## Sheet1
智能小车51平台IO分布图
模块 | 引脚 | IO | 功能
电机驱动 | FRONT_LEFT_F_IO | P1^0 | 左前前进IO
| FRONT_LEFT_B_IO | P1^1 | 左前后退IO
| FRONT_RIGHT_F_IO | P1^7 | 右前前进IO
| FRONT_RIGHT_B_IO | P1^6 | 右前后退IO
| BEHIND_LEFT_F_IO | P1^3 | 左后前进IO
| BEHIND_LEFT_B_IO | P1^2 | 左后后退IO
| BEHIND_RIGHT_F_IO | P1^4 | 右后前进IO
| BEHIND_RIGHT_B_IO | P1^5 | 右后后退IO
红外遥控 | IRIN | P3^2 | 红外接收器数据线，使用了外部中断0引脚
串口蓝牙/wifi | Rx | P3^0 | 串口接收IO
| Tx | P3^1 | 串口发送IO
红外循迹 | SEARCH_M_IO | P0^3 | 中间循迹IO
| SEARCH_R_IO | P0^2 | 右循迹IO
| SEARCH_L_IO | P0^1 | 左循迹IO
红外避障 | VOID_R_IO | P0^4 | 右边红外避障IO
| VOID_L_IO | P0^0 | 左边红外避障IO
超声波 | Echo | P3^3 | 超声波接收IO，可使用外部中断1引脚
| Trig | P3^4 | 超声波触发IO
舵机 | DUOJI_IO | P3^5 | 舵机信号发送IO，发送PWM控制舵机转角
速度码盘 | FRONT_RIGHT_S_IO | P3^6 | 车前右边的轮子速度反馈IO
| FRONT_LEFT_S_IO | P3^7 | 车前左边的轮子速度反馈IO
LCD1602显示 | LCD_PORT | P2 | 并行数据接口
| lcd_en | P0^5 | LCD1602使能脚
| lcd_rs | P0^6 | 数据/命令切换脚
| lcd_rw | P0^7 | 读写指令切换脚